## Plan1
VAPOR DE AGUA SOBRECALENTADO
| .01 MPA |  |  |  | .05 MPA |  |  |  | .1 MPA
T | v | u | h | s | v | u | h | s | v | u | h | s
°C | m3/kg | kJ/kg | kJ/kg | kJ/kg·K | m3/kg | kJ/kg | kJ/kg | kJ/kg·K | m3/kg | kJ/kg | kJ/kg | kJ/kg·K
100 | 17.196 | 2515.5 | 2687.5 | 8.4489 | 3.4187 | 2511.5 | 2682.4 | 7.6953 | 1.6959 | 2506.2 | 2675.8 | 7.3611
150 | 19.513 | 2587.9 | 2783 | 8.6893 | 3.8897 | 2585.7 | 2780.2 | 7.9413 | 1.9367 | 2582.9 | 2776.6 | 7.6148
200 | 21.826 | 2661.4 | 2879.6 | 8.9049 | 4.3562 | 2660 | 2877.8 | 8.1592 | 2.1724 | 2658.2 | 2875.5 | 7.8356
250 | 24.136 | 2736.1 | 2977.5 | 9.1015 | 4.8206 | 2735.1 | 2976.2 | 8.3568 | 2.4062 | 2733.9 | 2974.5 | 8.0346
300 | 26.446 | 2812.3 | 3076.7 | 9.2827 | 5.2841 | 2811.6 | 3075.8 | 8.5387 | 2.6389 | 2810.7 | 3074.5 | 8.2172
400 | 31.063 | 2969.3 | 3280 | 9.6094 | 6.2094 | 2968.9 | 3279.3 | 8.8659 | 3.1027 | 2968.3 | 3278.6 | 8.5452
500 | 35.68 | 3132.9 | 3489.7 | 9.8998 | 7.1338 | 3132.6 | 3489.3 | 9.1566 | 3.5655 | 3132.2 | 3488.7 | 8.8362
600 | 40.296 | 3303.3 | 3706.3 | 10.1631 | 8.0577 | 3303.1 | 3706 | 9.4201 | 4.0279 | 3302.8 | 3705.6 | 9.0999
700 | 44.911 | 3480.8 | 3929.9 | 10.4056 | 8.9813 | 3480.6 | 3929.7 | 9.6626 | 4.49 | 3480.4 | 3929.4 | 9.3424
800 | 49.527 | 3665.4 | 4160.6 | 10.6312 | 9.9047 | 3665.2 | 4160.4 | 9.8883 | 4.9519 | 3665 | 4160.2 | 9.5682
900 | 54.143 | 3856.9 | 4398.3 | 10.8429 | 10.828 | 3856.8 | 4398.2 | 10.1 | 5.4137 | 3856.7 | 4398 | 9.78
1000 | 58.758 | 4055.3 | 4642.8 | 11.0429 | 11.7513 | 4055.2 | 4642.7 | 10.3 | 5.8755 | 4055 | 4642.6 | 9.98
1100 | 63.373 | 4260 | 4893.8 | 11.2326 | 12.6745 | 4259.9 | 4893.7 | 10.4897 | 6.3372 | 4259.8 | 4893.6 | 10.1698
1200 | 67.989 | 4470.9 | 5150.8 | 11.4132 | 13.5977 | 4470.8 | 5150.7 | 10.6704 | 6.7988 | 4470.7 | 5150.6 | 10.3504
1300 | 72.604 | 4687.4 | 5413.4 | 11.5857 | 14.5209 | 4687.3 | 5413.3 | 10.8429 | 7.2605 | 4687.2 | 5413.3 | 10.5229
| 40 MPA |  |  |  | 50 MPA |  |  |  | 60 MPA
T | v | u | h | s | v | u | h | s | v | u | h | s
°C | m3/kg | kJ/kg | kJ/kg | kJ/kg·K | m3/kg | kJ/kg | kJ/kg | kJ/kg·K | m3/kg | kJ/kg | kJ/kg | kJ/kg·K
375 | 0.001641 | 1677 | 1742.6 | 3.829 | 0.00156 | 1638.6 | 1716.6 | 3.7642 | 0.001503 | 1609.7 | 1699.9 | 3.7149
400 | 0.001911 | 1855 | 1931.4 | 4.1145 | 0.001731 | 1787.8 | 1874.4 | 4.0029 | 0.001633 | 1745.2 | 1843.2 | 3.9317
425 | 0.002538 | 2097.5 | 2199 | 4.5044 | 0.002009 | 1960.3 | 2060.7 | 4.2746 | 0.001816 | 1892.9 | 2001.8 | 4.163
450 | 0.003692 | 2364.2 | 2511.8 | 4.9449 | 0.002487 | 2160.3 | 2284.7 | 4.5896 | 0.002086 | 2055.1 | 2180.2 | 4.414
500 | 0.005623 | 2681.6 | 2906.5 | 5.4744 | 0.00389 | 2528.1 | 2722.6 | 5.1762 | 0.002952 | 2393.2 | 2570.3 | 4.9356
550 | 0.006985 | 2875.1 | 3154.4 | 5.7857 | 0.005118 | 2769.5 | 3025.4 | 5.5563 | 0.003955 | 2664.6 | 2901.9 | 5.3517
600 | 0.008089 | 3026.8 | 3350.4 | 6.017 | 0.006108 | 2947.1 | 3252.6 | 5.8245 | 0.004833 | 2866.8 | 3156.8 | 5.6527
650 | 0.009053 | 3159.5 | 3521.6 | 6.2078 | 0.006957 | 3095.6 | 3443.5 | 6.0373 | 0.005591 | 3031.3 | 3366.8 | 5.8867
700 | 0.00993 | 3282 | 3679.2 | 6.374 | 0.007717 | 3228.7 | 3614.6 | 6.2179 | 0.006265 | 3175.4 | 3551.3 | 6.0814
800 | 0.011521 | 3511.8 | 3972.6 | 6.6613 | 0.009073 | 3472.2 | 3925.8 | 6.5225 | 0.007456 | 3432.6 | 3880 | 6.4033
900 | 0.01298 | 3733.3 | 4252.5 | 6.9107 | 0.010296 | 3702 | 4216.8 | 6.7819 | 0.008519 | 3670.9 | 4182.1 | 6.6725
1000 | 0.01436 | 3952.9 | 4527.3 | 7.1355 | 0.011441 | 3927.4 | 4499.4 | 7.0131 | 0.009504 | 3902 | 4472.2 | 6.9099
1100 | 0.015686 | 4173.7 | 4801.1 | 7.3425 | 0.012534 | 4152.2 | 4778.9 | 7.2244 | 0.010439 | 4130.9 | 4757.3 | 7.1255
1200 | 0.016976 | 4396.9 | 5075.9 | 7.5357 | 0.01359 | 4378.6 | 5058.1 | 7.4207 | 0.011339 | 4360.5 | 5040.8 | 7.3248
1300 | 0.018239 | 4623.3 | 5352.8 | 7.7175 | 0.01462 | 4607.5 | 5338.5 | 7.6048 | 0.012213 | 4591.8 | 5324.5 | 7.5111